## 参数详细版
参数详情版
类型 | 名称 | BK-RT1000喷雾式消毒机器人
基本参数 | 用途 | 室内自动雾化消毒
| 外观尺寸 | 直径540mm*高度1350mm（标配320mm延长管）
| 机身重量 | 50kg（未加消毒液）
喷雾 | 最大喷雾率 | 2000ml/h
| 喷雾量 | 0-2000ml/h可调
| 水箱容积 | 21L
| 出雾直径 | 5~6m
| 适用介质 | 纯水、次氯酸、二氧化氯、三氯异氰尿酸、过氧化氢、过氧乙酸等
| 出雾方式 | 四向出雾、定向出雾
| 加液方式 | 上加液（无需开盖）
| 角度 | 360度
| 喷雾粒径 | <10μm
| 单次喷雾理论时长 | 5~6小时
| 噪声范围 | ≤50dB(A)
智能移动 | 移动方式 | 自主定位、规划路径、导航、避障
| 动作 | 360度旋转、前进、后退、移动
| 激光建图 | 支持
| 地图修改及标注 | 支持修改、建立虚拟墙等
| 底盘离地高度 | 5cm
| 满载最大越坎宽度 | 1.5cm
| 满载最大行驶速度 | 0.6m/s
| 正常移动速度 | 0.～0.2 m/s（安全速度）
| 驱动方式 | 差速驱动
| 爬坡能力 | ≤8°
| 行驶通道宽度 | ≥700 mm
| 激光 | 1组 25m
| IMU雷达传感器 | 1组 6轴
控制方式 | 安卓APP | 操作系统功能升级信息记录一体化
类型 | 名称 | 参数
| 充电方式 | 自主充电、应急手动充电
| 充电时间 | 4h自主导航充电，3h手动应急充电（即冲即用）
| 续航时长 | 5～6h（支持长续航版定制）
| 锂电池充电限制电压 | 25.4V
| 额定电流 | 10A
| 充电桩输入电压 | 100~240VAC
| 额定电流 | 5A
| 电池容量 | 32Ah 智能BMS电源管理
| 额定功率 | 130W
| 最大输出功率 | 250W
安全与环境 | 安全防护 | 激光雷达融合建图避障，超声波探测避障，TOF台阶防跌落，触边碰撞急停，手动急停，缺水断电保护
| 防撞条 | 1组
| 空气开关 | 1组
| 刹车开关 | 1组
| 急停开关 | 1组
| 工作场地 | 平整的室内大厅或大堂
| 工作温度 | 0℃ - 60℃
| 噪声范围 | ≤50dB(A)